## Memorial de Cálculo
MUNICÍPIO DE CARAPICUÍBA
Secretaria de Desenvolvimento Urbano
CAMPO DO BAHIA CDHU 184 / SINAPI 11/2021 SIURB INFRA 01/2021
| ITEM | CÓDIGO | FONTE | DESCRIÇÃO DOS SERVIÇOS | UN. | QUANT.
| 1.0 |  |  | SERVIÇOS PRELIMINARES
| 1.1 | 10-16-03 | INFRA | Placa da obra em chapa de aço galvanizado | m² | 24
Placa municipal (8,00 metros x 3,00 metros) Total = 24,00 m²
| 1.2 | 02.02.130 | CDHU | Locação de container tipo escritório com 1 vaso sanitário, 1 lavatório e 1 ponto para chuveiro - área mínima de 13,80 m² | UNMES | 12
1 Unidade x 12 meses
| 1.3 | 02.02.140 | CDHU | Locação de container tipo sanitário com 2 vasos sanitários, 2 lavatórios, 2 mictórios e 4 pontos para chuveiro - área mínima de 13,80 m² | UNMES | 12
1 Unidade x 12 meses
| 1.4 | 02.02.150 | CDHU | Locação de container tipo depósito - área mínima de 13,80 m² | UNMES | 12
1 Unidade x 6 meses
| 1.5 | 02.02.160 | CDHU | Locação de container tipo guarita - área mínima de 4,60 m² | UNMES | 12
1 Unidade x 12 meses
| 1.6 | 35318 | INFRA | PROJETO EXECUTIVO (PRANCHA A1) | und | 7
Quantidade 2 projeto para drenagem + 2 Para Pavimentação + 3 para estutura e fundação do Vestiario
| 1.7 | 01.17.121 | CDHU | Projeto executivo de instalações elétricas em formato A0 | und | 2
Quantidade 1 projeto para vestiario + 1 projeto para iluminação quadra de grama sintética
| 1.8 | 02.03.110 | CDHU | Tapume móvel para fechamento de áreas | M² | 320
Distância do campo de 50 +30+50+30 m=160,00 m x H 2=320,00M²
| 1.9 | 02.10.020 | CDHU | Locação de obra de edificação | M² | 41.6
Distância do campo de 50 +30+50+30 m=160,00 m x H0,15=24,00M²+ Montante H 1,50 x 0,15= 0,22m² x 80 = 17,60m² Total = 41,60 m²
| 1.10 | 01.21.010 | CDHU | Taxa de mobilização e desmobilização de equipamentos para execução de sondagem | TX | 1
1 Unidade
| 1.11 | 01.21.110 | CDHU | Sondagem do terreno à percussão (mínimo de 30 m) | M | 45
Sondagem 3 pontos de 15 m = 45,00 m
| 1.12 | 04.33.00 | SIURB INFRA | LIMPEZA MECANIZADA DE TERRENO, INCLUSIVE DE CAMADA VEGETAL ATÉ 30CM DE PROFUNDIDADE, SEM TRANSPORTE | M² | 2541.92
Limpeza inicial da obra campo, vestiario , calçada e Parquinho = 2.541,92
| 1.13 | 02.05.060 | CDHU | Montagem e desmontagem de andaime torre metálica com altura até 10 m | M | 12
Quantidade de andaime 8 Unid x 1,50 m =12 m
| 1.14 | 02.05.202 | CDHU | Andaime torre metálico (1,5 x 1,5 m) com piso metálico | MXMES | 12
Quantidade de andaime 8 Unid x 1,50 m =12 m
| 1.15 | 01.17.071 | CDHU | Projeto executivo de instalações hidráulicas em formato A1 | UM | 2
01 projeto para água fria e 01 para esgfoto sanitário
| 2.0 |  |  | PAVIMENTAÇÃO
| 2.1 | 95995 | SINAPI | EXECUÇÃO DE PAVIMENTO COM APLICAÇÃO DE CONCRETO ASFÁLTICO, CAMADA DE ROLAMENTO - EXCLUSIVE CARGA E TRANSPORTE. AF_11/2019 | M3 | 33.25
Área 665,00 x 0,05 = 33,25
| 2.2 | 95996 | SINAPI | EXECUÇÃO DE PAVIMENTO COM APLICAÇÃO DE CONCRETO ASFÁLTICO, CAMADA DE BINDER - EXCLUSIVE CARGA E TRANSPORTE. AF_11/2019 | M3 | 33.25
Área 665,00 x 0,05 = 33,25
| 2.3 | 95877 | SINAPI | TRANSPORTE COM CAMINHÃO BASCULANTE DE 18 M³, EM VIA URBANA PAVIMENTADA, DMT ATÉ 30 KM (UNIDADE: M3XKM). AF_07/2020 | M3XKM | 1083.95
Volume de CBUQ E BINDER 66,50 x Distância até usina km 16,30 = 1.083,95
| 2.4 | 54.03.240 | CDHU 183 | Imprimação betuminosa impermeabilizante | M2 | 665
Área Total pavimentão 665,00m²
| 2.5 | 96402 | SINAPI | EXECUÇÃO DE PINTURA DE LIGAÇÃO COM EMULSÃO ASFÁLTICA RR-2C. AF_11/2019 | M2 | 1330
Área Total pavimentão 665,00 x 2 = 1.330,00 m²
| 2.6 | 96396 | SINAPI | EXECUÇÃO E COMPACTAÇÃO DE BASE E OU SUB BASE PARA PAVIMENTAÇÃO DE BRITA GRADUADA SIMPLES - EXCLUSIVE CARGA E TRANSPORTE. AF_11/2019 | M3 | 99.75
Área 665,00 x 0,15 Espessura = 99,75m³
| 2.7 | 96400 | SINAPI | EXECUÇÃO E COMPACTAÇÃO DE BASE E OU SUB BASE PARA PAVIMENTAÇÃO DE MACADAME SECO - EXCLUSIVE CARGA E TRANSPORTE. AF_11/2019 | M3 | 99.75
Área 665,00 x 0,15 Espessura = 99,75m³
| 2.8 | 95877 | SINAPI | TRANSPORTE COM CAMINHÃO BASCULANTE DE 18 M³, EM VIA URBANA PAVIMENTADA, DMT ATÉ 30 KM (UNIDADE: M3XKM). AF_07/2020 | M3XKM | 3251.85
Volume Transporte BGS E Macadame seco 199,50 x distância km 16,30 = 3.251,85 M³XKM
| 2.9 | 51000 | SIURB INFRA | ABERTURA DE CAIXA ATÉ 40CM, INCLUI ESCAVAÇÃO, COMPACTAÇÃO, TRANSPORTE E PREPARO DO SUB-LEITO | M2 | 665
ÁREA TOTAL ABERTURA DE CAIXA 665,00 M²
| 2.10 | 95877 | SINAPI | TRANSPORTE COM CAMINHÃO BASCULANTE DE 18 M³, EM VIA URBANA PAVIMENTADA, DMT ATÉ 30 KM (UNIDADE: M3XKM). AF_07/2020 | M3XKM | 1936.48
Área ToTAL 665,00 X 0,40 Espessura = 266,00 X Empolamento 1,30 = 345,80 X Bota fora 5,60 KM = 1.936,48
| 2.11 | 70.02.010 | CDHU | Sinalização horizontal com tinta vinílica ou acrílica | M2 | 37.32
Área ToTAL 37,32M²
| 3.0 |  |  | IMPLANTAÇÃO DE GUIAS, SARJETAS E SARJETÃO
| 3.1 | 102302 | SINAPI | ESCAVAÇÃO MECANIZADA DE VALA COM PROF. ATÉ 1,5 M (MÉDIA ENTRE MONTANTE E JUSANTE/UMA COMPOSIÇÃO POR TRECHO) COM RETROESCAVADEIRA (0,26 M3 /88 HP), LARG. MENOR QUE 0,8 M, EM SOLO MOLE, LOCAIS COM BAIXO NÍVEL DE NTERFERÊNCIA. AF_02/2021 | m³ | 77.38
GUIAS 543,00 X 0,15 X 0,20 =16,29 m³ + Sarjetas 543,00 x0,45 x 0,25 = 61,09M³ TOTAL = 77,38
| 3.2 | 07.01.120 | CDHU | Carga e remoção de terra até a distância média de 1 km | m³ | 77.38
Volume total da escavação 77,38 x1,00 TOTAL = 77,38
| 3.3 | 95877 | SINAPI | TRANSPORTE COM CAMINHÃO BASCULANTE DE 18 M³, EM VIA URBANA PAVIMENTADA, DMT ATÉ 30 KM (UNIDADE: M3XKM). AF_07/2020 | M3XKM | 505.82
Volume total 77,38 x Distância até bota fora 5,6 km TOTAL = 505,82 M³XKM
| 3.4 | 54.06.100 | CDHU | Base em concreto com fck de 20 MPa, para guias, sarjetas ou sarjetões | m³ | 29.87
GUIAS 543,00 X 0,10 X 0,10 =5,43 m³ + Sarjetas 543,00 x0,45 x 0,10 TOTAL = 24,44m³
| 3.5 | 94273 | SINAPI | ASSENTAMENTO DE GUIA (MEIO-FIO) EM TRECHO RETO, CONFECCIONADA EM CONCRETO PRÉ-FABRICADO, DIMENSÕES 100X15X13X30 CM (COMPRIMENTO X BASE INFERIOR X BASE SUPERIOR X ALTURA), PARA VIAS URBANAS (USO VIÁRIO). AF_06/2016 | m | 543
TOTAL DE GUIAS 543,00 M
| 3.6 | 94294 | SINAPI | EXECUÇÃO DE ESCORAS DE CONCRETO PARA CONTENÇÃO DE GUIAS PRÉ-FABRICADAS. AF_06/2016 | m | 543
TOTAL DE SARJETA 543,00 M
| 3.7 | 94283 | SINAPI | EXECUÇÃO DE SARJETA DE CONCRETO USINADO, MOLDADA IN LOCO EM TRECHO RETO, 45 CM BASE X 15 CM ALTURA. AF_06/2016 | m | 543
TOTAL DE SARJETA 543,00 M
| 4.0 |  |  | DRENAGEM
| 4.1 | 61706 | INFRA | FORNECIMENTO E ASSENTAMENTO DE TUBO EM POLIETILENO DE ALTA RESISTÊNCIA PEAD, COR PRETA, COM DN 600MM | M | 78
| 4.2 | 61707 | INFRA | FORNECIMENTO E ASSENTAMENTO DE TUBO EM POLIETILENO DE ALTA RESISTÊNCIA PEAD, COR PRETA, COM DN 800MM | M | 93
| 4.3 | 90082 | SINAPI | ESCAVAÇÃO MECANIZADA DE VALA COM PROF. ATÉ 1,5 M (MÉDIA ENTRE MONTANTE E JUSANTE/UMA COMPOSIÇÃO POR TRECHO), COM ESCAVADEIRA HIDRÁULICA (0,8 M3), LARG. DE 1,5 M A 2,5 M, EM SOLO DE 1A CATEGORIA, EM LOCAIS COM ALTO NÍVEL DE INTERFERÊNCIA. AF_02/2021 | M3 | 748.13
TRECHO TUBULAÇÃO 600: (3,23 * 1,80 * (1,42 + 1,52/2) ) + ( 19 * 1,80 * (1,52 + 1,59/2)) + ( 3,24 * 1,80* (1,42 + 1,46/2)) + ( 10 * 1,80 * ( 1,50 + 1,51 /2) + (11,16 * 1,80 * ( 1,56 + 1,47/2) + ( 29 * 1,80 * ( 1,55 + 1,09)/2) BLTS: (1,42 * 1,6 * 4,8) + ( 1,52 * 1,6 * 4,8 ) + ( 1,42 * 1,6 * 4,8 ) + (1,5 * 1,6 *4,8) + PV ( 1,56 * 3,4 * 3,4) + ( 1,55 * 3,4 * 3,4 ) TUBULAÇÃO TRECHO 800: ( 8,5 * 2 * ( 1,98 + 1,66) / 2 ) + ( 7,8 * 2 * ( 198 + 1,66) / 2 ) + ( 4 * 2 * (1,98 + 1,66/2) + ( 30 * 2 * ( 1,98 + 1,67)/2) + ( 8 * 2 * ( 1,7 + 1,78 )/2 ) + ( 10 * 2 * ( 1,85 + 1,65 )/2) + (3,10* 2 * (1,66 + 1,70)/2) + ( 1,50 * 2 ( 1,7 + 1,7) / 2 ) + (16,4 * 2 * ( 1,8 + 1,72)/2 ) BLQS ( 4,8 * 1,0 * 1,98 * 3 ) + BLDS ( 2,4 * 1,0 * 1,72 * 2) + PVS ( 1,66 * 3,2 * 3,2 ) + ( 1,70 * 3,2*3,2 ) + ( 1,85 * 3,2 * 3,2) + ( 1,70 *3,2 * 3,2 ) +TUBO 600 196,69 M + BLT 45,00 + PV 36,00 + TUBO 800 371,18 + BLQ 28,51+ PVS 70,75 TOTAL 748,13 M³
| 4.4 | 101624 | SINAPI | PREPARO DE FUNDO DE VALA COM LARGURA MAIOR OU IGUAL A 1,5 M E MENOR QUE 2,5 M, COM CAMADA DE BRITA, LANÇAMENTO MECANIZADO. AF_08/2020 | M3 | 48.57
TUBO 600 (78*0,72*0,2) + TUBO 800 (93 * 1,02*0,2) + PVS ( 6 *2,20*2,20*0,2) + BL (28*1,0*1,0*0,2) TUBO DE 600 11,23 + TUBO DE 800 18,97 + POÇO DE VISITA 12,77 + BOCA DE LOBO 5,60 TOTAL 48,57 M³
| 4.5 | 93370 | SIURB INFRA | REATERRO MECANIZADO DE VALA COM ESCAVADEIRA HIDRÁULICA (CAPACIDADE DA CAÇAMBA: 0,8 M³ / POTÊNCIA: 111 HP), LARGURA DE 1,5 A 2,5 M, PROFUNDIDADE DE 1,5 A 3,0 M, COM SOLO (SEM SUBSTITUIÇÃO) DE 1ª CATEGORIA EM LOCAIS COM BAIXO NÍVEL DE INTERFERÊNCIA. AF_04/2016 | M3 | 679.34
748,13 -TUBO 600 (78*3,1415 *0,6²/4) - TUBO 800 (93 * 3,1415 *0,8²/A)+ TUBO DE 600 MM 22,05+TUBO 800MM 46,74 TOTAL 679,34M³
| 4.6 | 07.01.0120 | CDHU | Carga e remoção de terra até a distância média de 1 km | M3 | 68.79
68.79
| 4.7 | 95876 | SINAPI | TRANSPORTE COM CAMINHÃO BASCULANTE DE 14 M³, EM VIA URBANA PAVIMENTADA M3XKM , DMT ATÉ 30 KM (UNIDADE: M3XKM). AF_07/2020 | M³XKM | 500
68,79*1,3*5,6 = 5.092,80M³XKM
| 4.8 |  |  | Boca de lobo dupla tipo PMSP com tampa de concreto | UNID | 2
QUANTIDADE 2 UNID
| 4.9 |  |  | POÇO DE VISITA TIPO 3 - 2,20 X 2,20 X 2,20M | UNID | 6
QUANTIDADE 6 UNID
| 4.10 |  |  | BOCA DE LOBO QUÁDRUPLA | UNID | 3
QUANTIDADE 3 UNID
| 4.11 |  |  | ESCORAMENTO DE VALA, TIPO CONTÍNUO, COM PROFUNDIDADE DE 1,5 A 3,0 M, LARGURA MAIOR OU IGUAL A 1,5 M E MENOR QUE 2,5 M. AF_08/2020 | M² | 793.37
TRECHO TUBULAÇÃO 600: ( 3,23X 1,47 X 2 ) + ( 19 X 1,55 X 2) + ( 3,24 X 1,44 X 2 ) + (10 X 1,50 X 2 ) + (11,16 X 1,51 X 2 ) + (29 X 1,32 X 2) + BLTS: (1,42 X 1,6 X 2 ) X 3 + (3,6 X 1, 42 X 2 ) X 3 + ( 1,56 X 3,4 ) X 2 X 2 TUBULAÇÃO TRECHO 800: ( 8,5 X 1,82 X 2 ) X 2 + ( 4 X 1,82 X 2 ) X 2 + ( 30 X 1,82 X 2 ) + ( 8 X 1,74 X 2 ) + ( 10 X 2 X 1,75) + ( 3,10 X 2 X 1,68 ) + (1,50 X 2 X 1,7) + (16,4 X 2 X 1,76 ) BLQS: ( 4,8 X 1,98 X 3 ) + ( 1,0 X 1,98 X 3) BLDS: ( 2,4 X 1,72 X 2) X 2 + (1 X 1,72 X 2 ) PVS: (1,66 X 3,2 X 2 X 2 ) + ( 1,70 X 3,2 X 2 X 2 X 2) + (1,85 X 3,2 X 3,2 X 2 X 2) TUBO 600 278,39+TUBO DE 800 514,00 TOTAL 793,37 M
| 4.12 |  |  | Chaminé para poço de visita tipo PMSP em alvenaria, diâmetro interno 70 cm - pescoço | M²
| 4.13 |  |  | Boca de lobo tripla tipo PMSP com tampa de concreto | UNID | 4
QUANTIDADE 4UNID
| 4.14 |  |  | ALVENARIA COMPLEMENTAR PARA BOCA DE LOBO DUPLA | M
| 5.0 |  |  | VESTIARIO
| 5.1 | 12.06.010 | CDHU | Taxa de mobilização e desmobilização de equipamentos para execução de estaca tipo Strauss | TX | 1
1 unid
| 5.2 | 12.06.030 | CDHU | Estaca tipo Strauss, diâmetro de 32 cm até 30 t | m | 110
Estaca 22 unid x H 5,00 M= TOTAL 110,00 M
| 5.3 | 11.01.130 | CDHU | Concreto usinado, fck = 25 MPa | m³ | 39.1
Estaca 22 unid x 3,14 x 0,32² / 4 x H 5,00 = 0,08M³ X 22= 1,76M³+ Pilar P1,P2,P3,P14,P13,P12,P18,P15,P7,P16,P8,P9,P17,P22=SEÇÃO 0,20 X 0,40 X 3,75 =0,30M³ X 14=4,20M³+ Pilar P4,P5,P6,P10,P11,P19,P20,P21=SEÇÃO 0,20 X 0,40 X 6,45 = 0,52M³ X 8= 4,16M³ + LAJE 114,61M² X H 0,09 = 10,32M³ + Base em concreto para Caixas D´água Área 4,53 x 4,91 =22,24m² x H 0,1= 2,22M³+ PISO VESTIARIO EM CONCRETO ARMADO 102,60M² X 0,05= 5,13M³+VIGAS SUSPENSA 16,16M² X 0,40 = 6,46M³+ VIGAS BALDRAME 13,65M² X 0,40 = 5,46M³ X 10% = 45,64M³
| 5.4 | 11.16.080 | CDHU | Lançamento e adensamento de concreto ou massa por bombeamento | m³ | 39.1
Estaca 22 unid x 3,14 x 0,32²/4 x H 5,00 = 0,35M³ X 22= 7,70M³+ Pilar P1,P2,P3,P14,P13,P12,P18,P15,P7,P16,P8,P9,P17,P22=SEÇÃO 0,20 X 0,40 X 3,75 =0,30M³ X 14=4,20M³+ Pilar P4,P5,P6,P10,P11,P19,P20,P21=SEÇÃO 0,20 X 0,40 X 6,45 = 0,52M³ X 8= 4,16M³ + LAJE 114,61M² X H 0,09 = 10,32M³ + Base em concreto para Caixas D´água Área 4,53 x 4,91 =22,24m² x H 0,1= 2,22M³+ Piso vestiario em concreto armado102,60M² X 0,05= 5,13M³+VIGAS SUSPENSA 16,16M² X 0,40 = 6,46M³+ VIGAS BALDRAME 13,65M² X 0,40 = 5,46M³ X 10% = 45,64M³
| 5.5 | 100344 | SINAPI | ARMAÇÃO DE CORTINA DE CONTENÇÃO EM CONCRETO ARMADO, COM AÇO CA-50 DE 10 MM - MONTAGEM. AF_07/2019 | KG | 1642
Estaca 22 x 4 Bitola de Aço X Altura de 4,50 m = 396,00m x 0,617Kg/m=244,33x10%=268,76 kg + Viga Baldrame 01-03-04-06 = Quantidade 4 x bitola 6 x Extensão 10,90m =261,60 m x 0,617kg/m = 161,41 x 10% = 177,55 KG +Viga Baldrame 07-15 Quantidade 2 x bitola 6 x Extensão 4,72m =56,64m x 0,617kg/m =34,95 x 10% = 38,44 KG +Viga Baldrame 08-09-13-14 Quantidade 4 x bitola 6 x Extensão 3,66m =87,84m x 0,617kg/m = 54,20 x 10% = 59,62 KG +Viga Baldrame 10-11-12 Quantidade 3 x bitola 6 x Extensão 5,56 m =100,08m x 0,617kg/m = 61,75 x 10% = 67,92KG +Viga Baldrame 02-05 Quantidade 2 x bitola 6 x Extensão 4,90 m =58,80m x 0,617kg/m = 36,28x 10% = 39,91KG + Viga Suspensa 01-03-04-06 = Quantidade 4 x bitola 8 x Extensão 10,90m =348,80 m x 0,617kg/m = 215,21 x 10% = 236,73 KG +Viga Suspensa 07-15 Quantidade 2 x bitola 8 x Extensão 4,72m =75,52m x 0,617kg/m =46,60 x 10% = 51,25 KG +Viga Suspensa 08-09-13-14 Quantidade 4 x bitola 8 x Extensão 3,66m =117,12m x 0,617kg/m =72,26 x 10% = 79,49 KG +Viga Suspensa 10-11-12 Quantidade 3 x bitola 8 x Extensão 5,56 m =133,44m x 0,617kg/m = 82,33 KG x 10% = 90,57KG +Viga Suspensa 02-05 Quantidade 2 x bitola 8 x Extensão 4,90m =78,40m x 0,617kg/m = 48,37KGx 10% = 53,21KG + Pilar P1,P2,P3,P14,P13,P12,P18,P15,P7,P16,P8,P9,P17,P22= Quantidade 14 x bitola 6 x H 4,50 = 378,00mx0,617kg/m=233,23kg x 10% = 256,55kg + Pilar P4,P5,P6,P10,P11,P19,P20,P21= Quantidade 8 x bitola 6 x H 7,00 = 336,00mx0,617kg/m=207,31kg x 10% = 228,04kg, TOTAL =1.642KG
| 5.6 | 100342 | SINAPI | ARMAÇÃO DE CORTINA DE CONTENÇÃO EM CONCRETO ARMADO, COM AÇO CA-50 DE 6,30 MM - MONTAGEM. AF_07/2019 | KG | 729.98
Estaca estribo 22 estaca x 30 Por estaca x Extensão 1,04 m= 686,40m x 0,245kg/m =168,17KG X 10%= 184,98KG+ Estribo viga Baldrame 01-03-04-06 = 4 vigas x 70 estribo x Extensão por estribo 1,06m =268,80m x 0,245kg/m=72,72kg x10%=79,99KG + Estribo viga Baldrame 07-15 = 2 vigas x 29 estribo x Extensão por estribo 1,06m =61,48m x 0,245kg/m=15,06kg x10%=16,57KG +Estribo viga Baldrame 08-09-13-14 = 4 vigas x 22 estribo x Extensão por estribo 1,06m =93,28m x 0,245kg/m=22,85kg x10%=25,14KG +Estribo viga Baldrame 10-11-12 = 3 vigas x 35 estribo x Extensão por estribo 1,06m =111,30m x 0,245kg/m=27,27kg x10%=29,99KG +Estribo viga Baldrame 02-05 = 2 vigas x 30 estribo x Extensão por estribo 1,06m =63,60m x 0,245kg/m=15,58kg x10%=17,14KG + Estribo viga Suspensa 01-03-04-06 = 4 vigas x 70 estribo x Extensão por estribo 1,06m =268,80m x 0,245kg/m=72,72kg x10%=79,99KG + Estribo viga Suspensa 07-15 = 2 vigas x 29 estribo x Extensão por estribo 1,06m =61,48m x 0,245kg/m=15,06kg x10%=16,57KG +Estribo viga Suspensa 08-09-13-14 = 4 vigas x 22 estribo x Extensão por estribo 1,06m =93,28m x 0,245kg/m=22,85kg x10%=25,14KG +Estribo viga Suspensa 10-11-12 = 3 vigas x 35 estribo x Extensão por estribo 1,06m =111,30m x 0,245kg/m=27,27kg x10%=29,99KG +Estribo viga Suspensa 02-05 = 2 vigas x 30 estribo x Extensão por estribo 1,06m =63,60m x 0,245kg/m=15,58kg x10%=17,14KG + Estribo por pilar P1,P3, P14,P13,P12,P18,P15,P16,P8,P9,P17,P2,P7 E P13 = 14 PILARES X 25 Estribo por pilar x1,06de extensão=371,00 m x 0245kg/m=90,98 x10%=99,98kg + Estribo por pilar P4,P5, P6,P10,P11,P19,P20 e P21,= 8 PILARES X 47 Estribo por pilar x1,06de extensão=398,56 m x 0245kg/m=97,65 x10%=107,41kgTOTAL =523,42KG
| 5.7 | 10.01.060 | CDHU | Armadura em barra de aço CA-60 (A ou B) fyk = 600 Mpa | KG | 1011.22
PISO VESTIARIO EM CONCRETO ARMADO 102,60M² X Q283 Long.(10cm),Tranv.(10cm)4,48KG/M²x10%=505,61KG+LAJE EM CONCRETO ARMADO 102,60M² X Q283 Long.(10cm),Tranv.(10cm)4,48KG/M²x10%=505,61KG
| 5.8 | 07.02.060 | CDHU | Escavação mecanizada de valas ou cavas com profundidade de até 4 m | m³ | 13.56
Estaca 22 = 3,14 x 0,32²/4 x h 5,00= 0,08m³ x 22 = 1,76m³ + BLOCO DE COROAMENTO SEÇÃO 0,80 X 0,60 = 0,48M² X 22 = 10,56M² X H 0,60 = 6,34M³ +VIGA Baldrame 13,65M² X 0,40 = 5,46M³ TOTAL 13,56M³
| 5.9 | 95877 | SINAPI | TRANSPORTE COM CAMINHÃO BASCULANTE DE 18 M³, EM VIA URBANA PAVIMENTADA, DMT ATÉ 30 KM (UNIDADE: M3XKM). AF_07/2020 | M3XKM | 1936.48
Estaca 22 = 3,14 x 0,32²/4 x h 5,00= 0,08m³ x 22 = 1,76m³ + BLOCO DE COROAMENTO SEÇÃO 0,80 X 0,60 = 0,48M² X 22 = 10,56M² X H 0,60 = 6,34M³ +VIGA Baldrame 13,65M² X 0,40 = 5,46M³ TOTAL 13,56M³
| 5.12 | 16.33.022 | CDHU | Calha, rufo, afins em chapa galvanizada nº 24 - corte 0,33 m | M | 80.75
DISTANCIA DE RUFO73,41M X 10% = 80,75M
| 5.13 | 16.03.020 | CDHU | Telhamento em cimento reforçado com fio sintético CRFS - perfil ondulado de 8 mm | M² | 93.18
Cobertura telha fibrocimento 84,71m²x 10% 93,18m²
| 5.14 | 98555 | CDHU | IMPERMEABILIZAÇÃO DE SUPERFÍCIE COM ARGAMASSA POLIMÉRICA / MEMBRANA ACRÍLICA, 3 DEMÃOS. AF_06/2018 | M² | 338.85
Cobertura telha fibrocimento laje 114,61m² + Piso Térreo 114,61m²+ Vigas Baldrame 54,63m² + Bloco de coroamento 2,50 x 22 =55,00m² TOTAL = 338,85m²
| 5.15 | 09.01.020 | CDHU | Forma em madeira comum para fundação | M² | 106.52
Bloco de coroamento 0,80 x4 =3,20 M x 0,6 H=1,92M² x 22 = 42,24M² +Viga baldrame 27,30m² x 2 Lados =54,60m² X 10% TOTAL = 106,52M²
| 5.16 | 09.01.030 | CDHU | Forma em madeira comum para estrutura | M² | 109.26
Pilar P1,P2,P3,P14,P13,P12,P18,P15,P7,P16,P8,P9,P17,P22=SEÇÃ 0,50 X 3,75 =1,87M² X 2 =3,75M²X 14= 52,50 M² + Pilar P4,P5,P6,P10,P11,P19,P20,P21=SEÇÃO 0,50 X 6,45 = 3,225M³ X2=6,45M²X 8= 51,60M² x 10% TOTAL = 109,26m²
| 5.17 | 09.02.130 | CDHU | Forma plana em compensado para estrutura convencional com cimbramento tubular metálico | M² | 126.07
Área total da laje 114,61m² x10% TOTAL 126,07m²
| 5.18 | 11.18.040 | CDHU | Lastro de pedra britada | M³ | 7.82
Bloco de coroamento 0,80 x0,80 =0,64x 0,05 =0,03M³ x 22 =0,70 m³ +Viga baldrame 13,65m² X 0,05 =0,68 M³+ Área interna do vestiário 114,61 M² X 0,05M² =5,73M³ = 7,11M³ X 10%=TOTAL 7,82M³
| 5.19 | 14.01.050 | CDHU | Alvenaria de embasamento em bloco de concreto de 14 x 19 x 39 cm - classe A | M² | 1173.55
Alvenaria Interna e externa 531,28m² x 10% TOTAL 584,41M²
| 5.20 | 17.02.020 | CDHU | Chapisco | M² | 1386.81
Chapisco Interna e externa 584,41m² x 2 lados= 1.168,82m² +Teto 91,92m² =1.260,74m² 10% TOTAL 1.386,81m²
| 5.21 | 17.02.140 | CDHU | Emboço desempenado com espuma de poliéster | M² | 1386.81
Emboço Interna e externa 584,41m² x 2 lados= 1.168,82m² +Teto 91,92m² =1.260,74m² 10% TOTAL 1.386,81m²
| 5.22 | 17.02.220 | CDHU | Reboco | M² | 1386.81
Reboco Interna e externa 584,41m² x 2 lados= 1.168,82m² +Teto 91,92m² =1.260,74m² 10% TOTAL 1.386,81m²
| 5.23 | 25.01.030 | CDHU | Caixilho em alumínio basculante com vidro, linha comercial | M² | 17.2
C1 Caixilho em alumínio basculante em chapa dobrada 1,00 x0,90 =0,90m² X 12=10,8M² + C2 Caixilho em alumínio basculante em chapa dobrada 1,00 x0,80 =0,80m² X 08=6,4M² TOTAL 17,20M²
| 5.24 | 06.02.020 | FDE | PORTA DE FERRO (TIPO PF-11) | M² | 1.36
Porta em chapa chapa de aço galvanizado 0,85 x 1,60= 1,36 m²
| 5.25 | 90793 | SINAPI | KIT DE PORTA-PRONTA DE MADEIRA EM ACABAMENTO MELAMÍNICO BRANCO, FOLHALEVE OU MÉDIA, 80X210CM, EXCLUSIVE FECHADURA, FIXAÇÃO COM PREENCHIMENTO PARCIAL DE ESPUMA EXPANSIVA - FORNECIMENTO E INSTALAÇÃO. AF_12/2019 | unid | 8
P1 Porta em madeira 0,90 x2,10 = 8 UNIDADES
| 5.26 | 14.30.020 | CDHU | Divisória em placas de granilite com espessura de 3 cm | M² | 37.17
Divisória em granilite 2,65m² x14 = 32,76m²
| 5.27 | 14.30.070 | CDHU | Divisória sanitária em painel laminado melamínico estrutural com perfis em alumínio, inclusive ferragem completa para vão de porta | M² | 8.64
Porta para divisória Dimensão 0,80 x 1,80 = 1,44m² x 6 =8,64m²
| 5.28 | 87257 | SINAPI | REVESTIMENTO CERÂMICO PARA PISO COM PLACAS TIPO ESMALTADA EXTRA DE DIMREVESTIMENTO CERÂMICO PARA PISO COM PLACAS TIPO ESMALTADA EXTRA DE DIMENSÕES 60X60 CM APLICADA EM AMBIENTES DE ÁREA MAIOR QUE 10 M2. AF_06/2014 | M² | 101.11
Área de Piso cerâmico interno 91,92m²x 10%=TOTAL 101,11m²
| 5.29 | 17.01.020 | CDHU | Argamassa de regularização e/ou proteção | M³ | 5.05
Área de Piso interno 91,92m²x 10%=101,11m² x 0,05= TOTAL 5,05m³
| 5.30 | 87266 | SINAPI | REVESTIMENTO CERÂMICO PARA PAREDES INTERNAS COM PLACAS TIPO ESMALTADA EXTRA DE DIMENSÕES 20X20 CM APLICADAS EM AMBIENTES DE ÁREA MENOR QUE 5M² A MEIA ALTURA DAS PAREDES. AF_06/2014 | M² | 584.41
Reboco Interna 584,41m²
| 5.31 | 08.16.091 | FDE | BR-03 CONJUNTO LAVATORIO E BACIA ACESSIVEIS | CJ | 2
Quantidade 2 CJ
| 5.32 | 47.04.040 | CDHU | Válvula de descarga com registro próprio, DN= 1 1/2" | CJ | 8
Quantidade 6 CJ
| 5.33 | 44.01.800 | CDHU | Bacia sifonada com caixa de descarga acoplada sem tampa - 6 litros | CJ | 6
Quantidade 6 CJ
| 5.34 | 44.01.270 | CDHU | Cuba de louça de embutir oval | unid | 10
Quantidade 10 unid
| 5.35 | 44.02.060 | CDHU | Tampo/bancada em granito com espessura de 3 cm | M² | 2.62
Área 2,92 x 0,45= 1,31m² x 2 unid= 2,62m²
| 5.36 | 48.02.400 | CDHU | Reservatório em polietileno com tampa de rosca - capacidade de 1.000 litros | unid | 4
Quantidade 4 unid
| 5.37 | 44.03.720 | CDHU | Torneira de mesa para lavatório, acionamento hidromecânico com alavanca, registro integrado regulador de vazão, em latão cromado, DN= 1/2" | unid | 0
Quantidade 10 unid
| 5.38 | 43.02.080 | CDHU | Chuveiro elétrico de 6.500W/220V com resistência blindada | unid | 8
Quantidade 8 unid
3.39 | 5.39 | 44.01.200 | CDHU | Mictório de louça sifonado auto aspirante | unid | 4
Quantidade 4 Unid
| 5.40 | 93190 | SINAPI | VERGA MOLDADA IN LOCO COM UTILIZAÇÃO DE BLOCOS CANALETA PARA JANELAS COM ATÉ 1,5 M DE VÃO. AF_03/2016 | M | 52.88
Quantidade de portas 6 unidade x 1,40 = 8,40 m x10% =9,24 m+ Janelas verga 20,22 m x contra verga 2 =40,44m x 10% =44,48m TOTAL 52,88M
| 5.41 | 93205 | SINAPI | CINTA DE AMARRAÇÃO DE ALVENARIA MOLDADA IN LOCO COM UTILIZAÇÃO DE BLOCOS CANALETA. AF_03/2016 | M | 81.3
Cinta de amarração 73,91m x10% = 81,30 m
| 5.42 | 11757 | SINAPI | SABONETEIRA DE PAREDE EM METAL CROMADO | unid | 10
Quantidade 10 unid
| 5.43 | 95544 | SINAPI | PAPELEIRA PLASTICA TIPO DISPENSER PARA PAPEL HIGIENICO ROLAO | unid | 8
Quantidade 8 unid
| 5.44 | 36796 | SINAPI | TORNEIRA CROMADA DE MESA, PARA LAVATORIO, TEMPORIZADA PRESSAO FECHAMENTO UN 102,67 AUTOMATICO, BICA BAIXA | UNID | 10
Quantidade 10 unid
| 5.45 | 44.03.640 | CDHU | Torneira de parede acionamento hidromecânico, em latão cromado, DN= 1/2´ ou 3/4´ | UNID | 0
Quantidade 0 unid
| 5.46 | 44.20.280 | CDHU | Tampa de plástico para bacia sanitária | UNID | 8
Quantidade 8 unid
| 5.47 | 45.01.040 | CDHU | Entrada completa de água com abrigo e registro de gaveta, DN= 1´ | UNID | 1
Quantidade 1 unid
| 5.48 | 46.01.010 | CDHU | Tubo de PVC rígido soldável marrom, DN= 20 mm, (1/2´), inclusive conexões | M | 80
Quantidade 80 metros
| 5.49 | 46.01.020 | CDHU | Tubo de PVC rígido soldável marrom, DN= 25 mm, (3/4´), inclusive conexões | M | 140
Quantidade 140 metros
| 5.50 | 46.01.030 | CDHU | Tubo de PVC rígido soldável marrom, DN= 32 mm, (1´), inclusive conexões | M | 40
Quantidade 40 metros
| 5.51 | 46.33.186 | CDHU | Caixa sifonada de piso, em polipropileno de alta resistência PP, preto, DN=125mm, uma saída de 63mm | unid | 6
Quantidade 6 unid
| 5.52 | 46.05.040 | CDHU | Tubo PVC rígido, tipo Coletor Esgoto, junta elástica, DN= 150 mm, inclusive conexões | M | 24
Quantidade 24 metros
| 5.53 | 46.05.020 | CDHU | Tubo PVC rígido, tipo Coletor Esgoto, junta elástica, DN= 100 mm, inclusive conexões | M | 20
Quantidade 20 metros
| 5.54 | 46.04.010 | CDHU | Tubo de PVC rígido tipo PBA classe 15, DN= 50mm, (DE= 60mm), inclusive conexões | M | 28.38
Quantidade 25,80 metros x10% =28,38 metros
| 5.55 | 46.03.080 | CDHU | Tubo de PVC rígido, pontas lisas, soldável, linha esgoto série reforçada ´R´, DN= 40 mm, inclusive conexões | M | 45.1
Quantidade 41,00 metros x10% = 45,10 metros
| 5.56 | 45.03.010 | CDHU | Hidrômetro em ferro fundido, diâmetro 50 mm (2´) | unid | 1
Quantidade 1 unid
| 5.57 | 13.05.084 | CDHU | Pré-laje em painel pré-fabricado treliçado, com EPS, H= 12 cm | M² | 102.6
Área total da laje 102,60m²
| 5.58 | 90820 | SIURB EDIF | MINI DISJUNTOR - TIPO EUROPEU (IEC) - BIPOLAR 80A | unid | 2
Quantidade 2 unid
| 5.59 | 90812 | SIURB EDIF | MINI DISJUNTOR - TIPO EUROPEU (IEC) - BIPOLAR 6/25A | unid | 12
Quantidade 12 unid
| 5.60 | 90813 | SIURB EDIF | MINI DISJUNTOR - TIPO EUROPEU (IEC) - BIPOLAR 32/50A | unid | 8
Quantidade 08 unid
| 5.61 | 39467 | SIURB EDIF | CAIXA DE INSPEÇÃO DE ATERRAMENTO TIPO EMBUTIR COM TAMPA E ALÇA | unid | 12
Quantidade 12 unid
| 5.62 | 12372 | SIURB EDIF | POSTE DE CONCRETO DUPLO T, 200 KG, H = 11 M (NBR 8451) | unid | 1
Quantidade 1 unid
| 5.63 | 91842 | SIURB EDIF | ELETRODUTO FLEXÍVEL CORRUGADO, PVC, DN 20 MM (1/2"), PARA CIRCUITOS TERMINAIS, INSTALADO EM LAJE - FORNECIMENTO E INSTALAÇÃO. AF_12/2015 | M | 160.21
Quantidade 145,65 metros x10% = 160,21 metros
| 5.64 | 91844 | SINAPI | ELETRODUTO FLEXÍVEL CORRUGADO, PVC, DN 25 MM (3/4"), PARA CIRCUITOS TERMINAIS, INSTALADO EM LAJE - FORNECIMENTO E INSTALAÇÃO. AF_12/2015 | M | 9.57
Quantidade 8,70 metros x 10% = 9,57metros
| 5.65 | 91850 | SINAPI | ELETRODUTO FLEXÍVEL CORRUGADO, PEAD, DN 40 MM (1 1/4"), PARA CIRCUITOS TERMINAIS, INSTALADO EM LAJE - FORNECIMENTO E INSTALAÇÃO. AF_12/2015 | M | 31.27
Quantidade 28,43 metros x10% = 31,27 metros
| 5.66 | 91953 | SINAPI | INTERRUPTOR SIMPLES (1 MÓDULO), 10A/250V, INCLUINDO SUPORTE E PLACA - FORNECIMENTO E INSTALAÇÃO. AF_12/2015 | unid | 10
Quantidade 10 unid
| 5.67 | 91996 | SINAPI | TOMADA MÉDIA DE EMBUTIR (1 MÓDULO), 2P+T 10 A, INCLUINDO SUPORTE E PLACA - FORNECIMENTO E INSTALAÇÃO. AF_12/2015 | unid | 4
Quantidade 4 unid
| 5.68 | 91997 | SINAPI | TOMADA MÉDIA DE EMBUTIR (1 MÓDULO), 2P+T 20 A, INCLUINDO SUPORTE E PLACA - FORNECIMENTO E INSTALAÇÃO. AF_12/2015 | unid | 8
Quantidade 8 unid
| 5.69 | 92005 | SINAPI | TOMADA MÉDIA DE EMBUTIR (2 MÓDULOS), 2P+T 20 A, INCLUINDO SUPORTE E PLACA - FORNECIMENTO E INSTALAÇÃO. AF_12/2015 | unid | 2
Quantidade 2 unid
| 5.70 | 100610 | SINAPI | ASSENTAMENTO DE POSTE DE CONCRETO COM COMPRIMENTO NOMINAL DE 11 M, CARGA NOMINAL DE 300 DAN, ENGASTAMENTO BASE CONCRETADA COM 1 M DE CONCRETO E 0,7 M DE SOLO (NÃO INCLUI FORNECIMENTO). AF_11/2019 | unid | 1
Quantidade 1 unid
| 5.71 | 36.03.060 | CDHU | CAIXA DE MEDIÇÃO EXTERNA TIPO 'M´ (900 x 1200 x 270) MM, PADRÃO CONCESSIONÁRIAS | unid | 2
Quantidade 2 unid
| 5.72 | 37.03.220 | CDHU | QUADRO DE DISTRIBUIÇÃO UNIVERSAL DE EMBUTIR, PARA DISJUNTORES 34 DIN / 24 BOLT-ON - 150 A - SEM COMPONENTES | unid | 2
Quantidade 2 unid
| 5.73 | 90847 | SIURB EDIF | DISJUNTOR CAIXA MOLDADA TRIPOLAR 125A COM DISPARADOR TERMOMAGNÉTICO AJUSTÁVEL | unid | 2
Quantidade 2 unid
| 5.74 | 90885 | SIURB EDIF | DISJUNTOR TERMOMAGNÉTICO DIFERENCIAL BIPOLAR - 40A - SENSIBILIDADE 30MA - 240V | unid | 4
Quantidade 4 unid
| 5.75 | 90881 | SIURB EDIF | DISJUNTOR TERMOMAGNÉTICO DIFERENCIAL BIPOLAR - 20A - SENSIBILIDADE 30MA - 230V | unid | 2
Quantidade 2 unid
| 5.77 | 42.05.190 | CDHU | HASTE DE ATERRAMENTO DE 3/4'' X 3 M | unid | 2
Quantidade 2 unid
| 5.78 | 39.21.010 | CDHU | CABO DE COBRE FLEXÍVEL DE 1,5 MM², ISOLAMENTO 0,6/1KV - ISOLAÇÃO HEPR 90°C | M | 161.82
Quantidade 161,82 metros x10% =178,00 metros
| 5.79 | 39.21.020 | CDHU | CABO DE COBRE FLEXÍVEL DE 2,5 MM², ISOLAMENTO 0,6/1KV - ISOLAÇÃO HEPR 90°C | M | 72.48
Quantidade 72,48 metros x10% =79,73 metros
| 5.80 | 39.21.030 | CDHU | CABO DE COBRE FLEXÍVEL DE 4 MM², ISOLAMENTO 0,6/1KV - ISOLAÇÃO HEPR 90°C | M | 183.16
Quantidade 183,16 metros
| 5.81 | 39.21.040 | CDHU | CABO DE COBRE FLEXÍVEL DE 6 MM², ISOLAMENTO 0,6/1KV - ISOLAÇÃO HEPR 90°C | M | 248.09
Quantidade 225,54 metros x10% =248,09 metros
| 5.82 | 39.21.060 | CDHU | CABO DE COBRE FLEXÍVEL DE 16 MM², ISOLAMENTO 0,6/1KV - ISOLAÇÃO HEPR 90°C | M | 93.82
Quantidade 85,29 metros x10% =93,82 metros
| 5.83 | 39.21.070 | CDHU | CABO DE COBRE FLEXÍVEL DE 25 MM², ISOLAMENTO 0,6/1KV - ISOLAÇÃO HEPR 90°C | M | 93.82
Quantidade 85,29 metros x10% =93,82 metros
| 5.83 | 40.05.340 | CDHU | SENSOR DE PRESENÇA PARA TETO, COM FOTOCÉLULA, PARA LÂMPADA QUALQUER | unid | 2
Quantidade 2 unid
| 5.84 | 40.07.010 | CDHU | CAIXA EM PVC DE 4´ x 2´ | unid | 14
Quantidade 14 unid
| 5.85 | 41.14.310 | CDHU | LUMINÁRIA REDONDA DE EMBUTIR COM DIFUSOR RECUADO, PARA 1 OU 2 LÂMPADAS FLUORESCENTES COMPACTAS DE 15 W/ 18 W/ 20 W/ 23 W/ 26 W | unid | 4
Quantidade 4 unid
| 5.86 | 41.14.070 | CDHU | LUMINÁRIA RETANGULAR DE SOBREPOR TIPO CALHA ABERTA, PARA 2 LÂMPADAS FLUORESCENTES TUBULARES DE 32 W | unid | 12
Quantidade 12 unid
| 5.87 | 15.01.320 | CDHU | Estrutura em terças para telhas perfil e material qualquer, exceto barro | M² | 93.18
Cobertura telha fibrocimento 84,71m²x 10% 93,18m²
| 6.0 |  |  | CAMPO DE GRAMA SINTÉTICA
| 6.1 | 100576 | SINAPI | REGULARIZAÇÃO E COMPACTAÇÃO DE SUBLEITO DE SOLO PREDOMINANTEMENTE ARGILOSO. AF_11/2019 | m² | 1344
Área do campo: 28 x 48 = 1.344,00 m²
| 6.2 | 101174 | SINAPI | ESTACA BROCA DE CONCRETO, DIÂMETRO DE 25CM, ESCAVAÇÃO MANUAL COM TRADO ESTACA BROCA DE CONCRETO, DIÂMETRO DE 25CM, ESCAVAÇÃO MANUAL COM TRADO | M | 153
51 estacas x 3m = 153,00 metros ( perímetro)
| 6.3 | 16.04.019 | FDE | FQ-01 FECHAMENTO PARA QUADRA DE ESPORTES - FUNDO - BROCA | M | 56
Distância 28 m +28m = 56m
| 6.4 | 16.04.020 | FDE | FQ-01 FECHAMENTO PARA QUADRA DE ESPORTES - FUNDO - SAPATA | M | 96
Distância 48 m +48 = 96 m
| 6.5 | 96402 | SINAPI | EXECUÇÃO DE PINTURA DE LIGAÇÃO COM EMULSÃO ASFÁLTICA RR-2C. AF_11/2019 | m² | 1344
Área do campo: 28 x 48 = 1.344,00 m²
| 6.6 | 08.05.100 | CDHU | Dreno com pedra britada | m³ | 47.04 | 82.01
Área do campo: 28 x 48 = 1.344,00 m² x0,035m=47,04m³
| 6.7 | 11.18.040 | CDHU | Lastro de pedra britada | m³ | 120.42 | 197.55
Área do campo: 28 x 48 = 1.344,00 m² x0,05m= 67,20m³ + área de calçada = 1064,54 x 0,05 = 53,22 m² = 67,20 + 53,22 = 120,42
| 6.8 | 11.18.020 | CDHU | Lastro de areia | m³ | 67.2
Área do campo: 28 x 48 = 1.344,00m² x0,05m= 67,20m³
| 6.9 | 16.08.026 | FDE | CI-02 CAIXA DE INSPEÇÃO 80X80CM PARA ESGOTO | unid | 4
Quantidade: 4 unid
| 6.10 | 08.05.010 | CDHU | Geomembrana em polietileno de alta densidade PEAD de 1 mm | m² | 78.36 | 8.08
Comprimento total das valas (195,79m) x 0,40 = 78,36 m²
| 6.11 | 90105 | SINAPI | ESCAVAÇÃO MECANIZADA DE VALA COM PROFUNDIDADE ATÉ 1,5 M (MÉDIA ENTRE MONTANTE E JUSANTE/UMA COMPOSIÇÃO POR TRECHO) COM RETROESCAVADEIRA (CAPACIDADE DA CAÇAMBA DA RETRO: 0,26 M3 / POTÊNCIA: 88 HP), LARGURA MENOR QUE 0,8 M, EM SOLO DE 1A CATEGORIA, LOCAIS COM BAIXO NÍVEL DE INTERFERÊNCIA. AF_01/2015 | m³ | 31.32 | 6.41
Escavação 195,79(0,40 m largura da vala x 0,40 m altura média da vala = 31,32m³
| 6.12 | 101616 | SINAPI | PREPARO DE FUNDO DE VALA COM LARGURA MENOR QUE 1,5 M, EM LOCAL COM NÍVEL BAIXO DE INTERFERÊNCIA. AF_06/2016 | m² | 78.31 | 5.21
Escavação 195,79 x 0,40 = 78,31
| 6.13 | 16.05.032 | FDE | CA-22 CANALETA DE AGUAS PLUVIAIS EM CONCRETO (30CM) | M | 152 | 90.73
Escavação 48+28+48+28=152,00M
| 6.14 | 16.05.042 | FDE | TC-05 TAMPA DE CONCRETO P/ CANALETA AP (35CM) | M | 152
Escavação 48+28+48+28=152,00M
| 6.15 | 46.13.026 | CDHU | TUBO EM POLIETILENO DE ALTA DENSIDADE CORRUGADO PERFURADO, DN= 6´, INCLUSIVE CONEXÕES | M | 195.79
Escavação 195,79
| 6.16 | 06.03.077 | FDE | QE-45 TRAVE DE FUTEBOL DE SALAO (FUNDACAO DIRETA) | unid | 2
QUANTIDADE 2 UNID
| 6.17 | 21.01.160 | CDHU | REVESTIMENTO EM GRAMA SINTÉTICA, COM ESPESSURA DE 20 A 32 MM | m² | 1344 | 49.18
Área do campo: 28 x 48 = 1.344,00 m²
| 6.18 | 55.01.020 | CDHU | LIMPEZA FINAL DA OBRA | m² | 2541.92
Área Total Campo e Vetiario = 2.541,92 m²
| 6.19 | 03.02.040 | CDHU | Demolição manual de alvenaria de elevação ou elemento vazado, incluindo revestimento | M³ | 16
Alvenaria da mureta do campo = 50+30+50+30 =160m x0,20 largura = 32,00 m² x0,50 H= 16,00M³
| 6.20 | 04.09.140 | CDHU | Retirada de poste ou sistema de sustentação para alambrado ou fechamento | unid | 54
Quantidade 54 unid
| 6.21 | 04.09.160 | CDHU | Retirada de entelamento metálico em geral | M² | 640
Retirada de toda tela do alambrado 50+30+50+30 =160,00 m x h 4= 640,00 m²
| 6.22 | 93588 | SINAPI | TRANSPORTE COM CAMINHÃO BASCULANTE DE 10 M³, EM VIA URBANA EM LEITO NATURAL (UNIDADE: M3XKM). AF_07/2020 | M³XKM | 94.24
Alvenaria da mureta do campo = 50+30+50+30 =1,60m x0,20 largura = 32,00 m² x0,50 H= 16,00M³+ Poste metalico 3,14 x 0,07² %4=0,0038465 x 4 h= 0,015386 x 54 =0,83m³ + tela do alambrado 50+30+50+30 =160,00 m x h 4= 640,00 m² * 3,1415 * 0,01²/4 Total = 16,83m³X 5,6 KM=94,24M³XKM
| 6.23 | 16.01.064 | FDE | PT-29 PORTAO DE TELA PARA QUADRA | M² | 11.74
Quantidade Portão 1,00 x 2,10 =2,10m² x 2 =4,20m² + Portão 2,90 x 2,60 =7,54m²
| 6.24 | 94992 | SINAPI | EXECUÇÃO DE PASSEIO (CALÇADA) OU PISO DE CONCRETO COM CONCRETO MOLDADO IN LOCO, FEITO EM OBRA, ACABAMENTO CONVENCIONAL, ESPESSURA 6 CM, ARMADO. AF_07/2016 | M² | 1064.54
ÁREA TOTAL 1064,54M²
| 6.25 | 34.02.100 | CDHU | Plantio de grama esmeralda em placas (jardins e canteiros) | M² | 253.52
ÁREA TOTAL 253,52M²
| 6.26 | 05-16-00 | SIURB-INFRA | FORNECIMENTO E ASSENTAMENTO DE GUIAS PARA JARDIM 7 X 11 X 100CM (IE-3) | M | 146.92
Extensão Total 146,92 m
| 6.27 | 180225 | SIURB-INFRA | IPÊ AMARELO (TABEBUIA CHRYSOTRICHA) | unid | 1
Quantidade 1 unid
| 6.28 | 180218 | SIURB-INFRA | PITANGUEIRA ( EUGENIA UNIFLORA) | unid | 3
Quantidade 3 unid
| 6.29 | 180223 | SIURB-INFRA | JACARANDÁ DE MINAS (JACARANDA CUSPIDIFOLIA) | unid | 1
Quantidade 1 unid
| 6.30 | 35.20.050 | CDHU | Conjunto de 4 lixeiras para coleta seletiva, com tampa basculante, capacidade 50 litros | unid | 4
Quantidade 4 unid
| 6.31 | 15.03.150 | CDHU | Fornecimento e montagem de estrutura metálica em perfil metalon, sem pintura | KG | 108.12
Estrutura de banco de reserva perfil 4cm x 4cm X Extensão banco 1 e dois e juiz 97,41m x 1,11kg/m= 108,12kg
| 6.32 | 16.32.070 | CDHU | Cobertura curva em chapa de policarbonato alveolar bronze de 6 mm | m² | 30.95
Quantidade 30,95m²
| 6.33 | 33.07.102 | CDHU | Esmalte a base de água em estrutura metálica | M² | 15.59
Estrutura de banco de reserva 97,41M X 0,16 X =15,59M²
| 6.34 |  | COTAÇÃO | PARQUE INFANTIL 2 TORRES (MEDIDA MÍNIMA: 5,40 X 5,70) | unid | 1
Quantidade 1 unid
| 6.35 | 13.02.024 | FDE | BORRACHA ASSENTADA C/ ARGAMASSA - PISO TATIL DIRECIONAL | M² | 4.35
Quantidade 17,40M X largura 0,25 = 4,35m²
| 6.36 | 38.19.040 | CDHU | Eletroduto de PVC corrugado flexível leve, diâmetro externo de 32 mm | M | 115.98
Extensão Total 115,98 m
| 6.37 | 39.21.050 | CDHU | Cabo de cobre flexível de 10 mm², isolamento 0,6/1kV - isolação HEPR 90°C | M | 382.73
Extensão Total 115,98 m x 3 =347,94 x 10%=382,73
| 6.38 | 09.11.009 | FDE | IL-109 LUMINÁRIA LED <=200 W EM POSTE CIRCULAR DE CONCRETO H=11,00 M QUADRA ESPORTE DESCOBERTA | unid | 6
Quantidade 6 unid
| 6.39 | 11.20.050 | CDHU | Corte de junta de dilatação, com serra de disco diamantado para pisos | M | 210
6.40
Carapicuíba, 07/02/2022
Felipe de Sousa Pinheiro
Engenheiro civil
CREA-SP 5070185958

## ORÇAMENTO ATUAL
MUNICÍPIO DE CARAPICUÍBA
Secretaria de Desenvolvimento Urbano
CAMPO DO BAHIA CDHU 184 / SINAPI 11/2021 SIURB INFRA 07/2021
| ITEM | CÓDIGO | FONTE | DESCRIÇÃO DOS SERVIÇOS | UN. | QUANT. | CUSTO (R$) | VALOR (R$)
| 1 |  |  | SERVIÇOS PRELIMINARES
| 1.1 | 10-16-03 | INFRA | Placa da obra em chapa de aço galvanizado | m² | 24 | 344.65 | 8271.6
| 1.2 | 02.02.130 | CDHU | Locação de container tipo escritório com 1 vaso sanitário, 1 lavatório e 1 ponto para chuveiro - área mínima de 13,80 m² | UNMES | 12 | 999.09 | 11989.08
| 1.3 | 02.02.140 | CDHU | Locação de container tipo sanitário com 2 vasos sanitários, 2 lavatórios, 2 mictórios e 4 pontos para chuveiro - área mínima de 13,80 m² | UNMES | 12 | 911.61 | 10939.32
| 1.4 | 02.02.150 | CDHU | Locação de container tipo depósito - área mínima de 13,80 m² | UNMES | 12 | 583.59 | 7003.08
| 1.5 | 02.02.160 | CDHU | Locação de container tipo guarita - área mínima de 4,60 m² | UNMES | 12 | 436.75 | 5241
| 1.6 | 35318 | INFRA | PROJETO EXECUTIVO (PRANCHA A1) | und | 7 | 4714.09 | 32998.63
| 1.7 | 01.17.121 | CDHU | Projeto executivo de instalações elétricas em formato A0 | und | 2 | 1348.55 | 2697.1
| 1.8 | 02.03.110 | CDHU | Tapume móvel para fechamento de áreas | M² | 320 | 94.56 | 30259.2
| 1.9 | 02.10.020 | CDHU | Locação de obra de edificação | M² | 41.6 | 13.8 | 574.08
| 1.10 | 01.21.010 | CDHU | Taxa de mobilização e desmobilização de equipamentos para execução de sondagem | TX | 1 | 1083.42 | 1083.42
| 1.11 | 01.21.110 | CDHU | Sondagem do terreno à percussão (mínimo de 30 m) | M | 45 | 92.99 | 4184.55
| 1.12 | 04.33.00 | SIURB INFRA | LIMPEZA MECANIZADA DE TERRENO, INCLUSIVE DE CAMADA VEGETAL ATÉ 30CM DE PROFUNDIDADE, SEM TRANSPORTE | M² | 2541.92 | 1.16 | 2948.6272
| 1.13 | 02.05.060 | CDHU | Montagem e desmontagem de andaime torre metálica com altura até 10 m | M | 12 | 10.39 | 124.68
| 1.14 | 02.05.202 | CDHU | Andaime torre metálico (1,5 x 1,5 m) com piso metálico | MXMES | 12 | 22.3 | 267.6
| 1.15 | 01.17.071 | CDHU | Projeto executivo de instalações hidráulicas em formato A1 | UM | 2 | 878.86 | 1757.72
[6 empty] | Sub Total |  | 120339.6872
| 2 |  |  | PAVIMENTAÇÃO
| 2.1 | 95995 | SINAPI | EXECUÇÃO DE PAVIMENTO COM APLICAÇÃO DE CONCRETO ASFÁLTICO, CAMADA DE ROLAMENTO - EXCLUSIVE CARGA E TRANSPORTE. AF_11/2019 | M3 | 33.25 | 1256.23 | 41769.6475
| 2.2 | 95996 | SINAPI | EXECUÇÃO DE PAVIMENTO COM APLICAÇÃO DE CONCRETO ASFÁLTICO, CAMADA DE BINDER - EXCLUSIVE CARGA E TRANSPORTE. AF_11/2019 | M3 | 33.25 | 1188.06 | 39502.995
| 2.3 | 95877 | SINAPI | TRANSPORTE COM CAMINHÃO BASCULANTE DE 18 M³, EM VIA URBANA PAVIMENTADA, DMT ATÉ 30 KM (UNIDADE: M3XKM). AF_07/2020 | M3XKM | 1083.95 | 1.77 | 1918.5915
| 2.4 | 54.03.240 | CDHU 184 | Imprimação betuminosa impermeabilizante | M2 | 665 | 14.14 | 9403.1
| 2.5 | 96402 | SINAPI | EXECUÇÃO DE PINTURA DE LIGAÇÃO COM EMULSÃO ASFÁLTICA RR-2C. AF_11/2019 | M2 | 1330 | 2.56 | 3404.8
| 2.6 | 96396 | SINAPI | EXECUÇÃO E COMPACTAÇÃO DE BASE E OU SUB BASE PARA PAVIMENTAÇÃO DE BRITA GRADUADA SIMPLES - EXCLUSIVE CARGA E TRANSPORTE. AF_11/2019 | M3 | 99.75 | 123.29 | 12298.1775
| 2.7 | 96400 | SINAPI | EXECUÇÃO E COMPACTAÇÃO DE BASE E OU SUB BASE PARA PAVIMENTAÇÃO DE MACADAME SECO - EXCLUSIVE CARGA E TRANSPORTE. AF_11/2019 | M3 | 99.75 | 110.73 | 11045.3175
| 2.8 | 95877 | SINAPI | TRANSPORTE COM CAMINHÃO BASCULANTE DE 18 M³, EM VIA URBANA PAVIMENTADA, DMT ATÉ 30 KM (UNIDADE: M3XKM). AF_07/2020 | M3XKM | 3251.85 | 1.77 | 5755.7745
| 2.9 | 51000 | SIURB INFRA | ABERTURA DE CAIXA ATÉ 40CM, INCLUI ESCAVAÇÃO, COMPACTAÇÃO, TRANSPORTE E PREPARO DO SUB-LEITO | M2 | 665 | 20.93 | 13918.45
| 2.10 | 95877 | SINAPI | TRANSPORTE COM CAMINHÃO BASCULANTE DE 18 M³, EM VIA URBANA PAVIMENTADA, DMT ATÉ 30 KM (UNIDADE: M3XKM). AF_07/2020 | M3XKM | 1936.48 | 1.53 | 2962.8144
| 2.11 | 70.02.010 | CDHU | Sinalização horizontal com tinta vinílica ou acrílica | M2 | 37.32 | 31.29 | 1167.7428
[6 empty] | Sub Total |  | 143147.4107
| 3 |  |  | IMPLANTAÇÃO DE GUIAS, SARJETAS E SARJETÃO
| 3.1 | 102302 | SINAPI | ESCAVAÇÃO MECANIZADA DE VALA COM PROF. ATÉ 1,5 M (MÉDIA ENTRE MONTANTE E JUSANTE/UMA COMPOSIÇÃO POR TRECHO) COM RETROESCAVADEIRA (0,26 M3 /88 HP), LARG. MENOR QUE 0,8 M, EM SOLO MOLE, LOCAIS COM BAIXO NÍVEL DE NTERFERÊNCIA. AF_02/2021 | m³ | 77.38 | 8.75 | 677.075
| 3.2 | 07.01.120 | CDHU | Carga e remoção de terra até a distância média de 1 km | m³ | 77.38 | 11.91 | 921.5958
| 3.3 | 95877 | SINAPI | TRANSPORTE COM CAMINHÃO BASCULANTE DE 18 M³, EM VIA URBANA PAVIMENTADA, DMT ATÉ 30 KM (UNIDADE: M3XKM). AF_07/2020 | M3XKM | 505.82 | 1.77 | 895.3014
| 3.4 | 54.06.100 | CDHU | Base em concreto com fck de 20 MPa, para guias, sarjetas ou sarjetões | m³ | 29.87 | 438.22 | 13089.6314
| 3.5 | 94273 | SINAPI | ASSENTAMENTO DE GUIA (MEIO-FIO) EM TRECHO RETO, CONFECCIONADA EM CONCRETO PRÉ-FABRICADO, DIMENSÕES 100X15X13X30 CM (COMPRIMENTO X BASE INFERIOR X BASE SUPERIOR X ALTURA), PARA VIAS URBANAS (USO VIÁRIO). AF_06/2016 | m | 543 | 47.22 | 25640.46
| 3.6 | 94294 | SINAPI | EXECUÇÃO DE ESCORAS DE CONCRETO PARA CONTENÇÃO DE GUIAS PRÉ-FABRICADAS. AF_06/2016 | m | 543 | 7.65 | 4153.95
| 3.7 | 94283 | SINAPI | EXECUÇÃO DE SARJETA DE CONCRETO USINADO, MOLDADA IN LOCO EM TRECHO RETO, 45 CM BASE X 15 CM ALTURA. AF_06/2016 | m | 543 | 60.16 | 32666.88
[6 empty] | Sub Total |  | 78044.8936
| 4 |  |  | DRENAGEM
| 4.1 | 61706 | INFRA | FORNECIMENTO E ASSENTAMENTO DE TUBO EM POLIETILENO DE ALTA RESISTÊNCIA PEAD, COR PRETA, COM DN 600MM | M | 78 | 473.31 | 36918.18
| 4.2 | 61707 | INFRA | FORNECIMENTO E ASSENTAMENTO DE TUBO EM POLIETILENO DE ALTA RESISTÊNCIA PEAD, COR PRETA, COM DN 800MM | M | 93 | 739.2 | 68745.6
| 4.3 | 90082 | SINAPI | ESCAVAÇÃO MECANIZADA DE VALA COM PROF. ATÉ 1,5 M (MÉDIA ENTRE MONTANTE E JUSANTE/UMA COMPOSIÇÃO POR TRECHO), COM ESCAVADEIRA HIDRÁULICA (0,8 M3), LARG. DE 1,5 M A 2,5 M, EM SOLO DE 1A CATEGORIA, EM LOCAIS COM ALTO NÍVEL DE INTERFERÊNCIA. AF_02/2021 | M3 | 748.13 | 9.94 | 7436.4122
| 4.4 | 101624 | SINAPI | PREPARO DE FUNDO DE VALA COM LARGURA MAIOR OU IGUAL A 1,5 M E MENOR QUE 2,5 M, COM CAMADA DE BRITA, LANÇAMENTO MECANIZADO. AF_08/2020 | M3 | 48.57 | 157.46 | 7647.8322
| 4.5 | 93370 | SINAPI | REATERRO MECANIZADO DE VALA COM ESCAVADEIRA HIDRÁULICA (CAPACIDADE DA CAÇAMBA: 0,8 M³ / POTÊNCIA: 111 HP), LARGURA DE 1,5 A 2,5 M, PROFUNDIDADE DE 1,5 A 3,0 M, COM SOLO (SEM SUBSTITUIÇÃO) DE 1ª CATEGORIA EM LOCAIS COM BAIXO NÍVEL DE INTERFERÊNCIA. AF_04/2016 | M3 | 679.34 | 11.94 | 8111.3196
| 4.6 | 07.01.0120 | CDHU | Carga e remoção de terra até a distância média de 1 km | M3 | 68.79 | 11.91 | 819.2889
| 4.7 | 95876 | SINAPI | TRANSPORTE COM CAMINHÃO BASCULANTE DE 14 M³, EM VIA URBANA PAVIMENTADA M3XKM , DMT ATÉ 30 KM (UNIDADE: M3XKM). AF_07/2020 | M³XKM | 500 | 1.77 | 885
| 4.8 | 49.12.030 | CDHU | Boca de lobo dupla tipo PMSP com tampa de concreto | UNID | 2 | 6798.71 | 13597.42
| 4.9 | 49.12.110 | CDHU | POÇO DE VISITA TIPO 3 - 2,20 X 2,20 X 2,20M | UNID | 6 | 5532.32 | 33193.92
| 4.10 | 62206 | SIURB INFRA | BOCA DE LOBO QUÁDRUPLA | UNID | 3 | 6270.74 | 18812.22
| 4.11 | 101585 | SINAPI | ESCORAMENTO DE VALA, TIPO CONTÍNUO, COM PROFUNDIDADE DE 1,5 A 3,0 M, LARGURA MAIOR OU IGUAL A 1,5 M E MENOR QUE 2,5 M. AF_08/2020 | M² | 793.37 | 73.91 | 58637.9767
| 4.13 | 49.12.050 | CDHU | Boca de lobo tripla tipo PMSP com tampa de concreto | UNID | 4 | 6798.71 | 27194.84
[6 empty] | Sub Total |  | 282000.0096
| 5.0 |  |  | VESTIARIO
| 5.1 | 12.06.010 | CDHU | Taxa de mobilização e desmobilização de equipamentos para execução de estaca tipo Strauss | TX | 1 | 1997.01 | 1997.01
| 5.2 | 12.06.030 | CDHU | Estaca tipo Strauss, diâmetro de 32 cm até 30 t | m | 110 | 82.19 | 9040.9
| 5.3 | 11.01.130 | CDHU | Concreto usinado, fck = 25 MPa | m³ | 39.1 | 366.24 | 14319.984
| 5.4 | 11.16.080 | CDHU | Lançamento e adensamento de concreto ou massa por bombeamento | m³ | 39.1 | 149.41 | 5841.931
| 5.5 | 100344 | SINAPI | ARMAÇÃO DE CORTINA DE CONTENÇÃO EM CONCRETO ARMADO, COM AÇO CA-50 DE 10 MM - MONTAGEM. AF_07/2019 | KG | 1642 | 14.05 | 23070.1
| 5.6 | 100342 | SINAPI | ARMAÇÃO DE CORTINA DE CONTENÇÃO EM CONCRETO ARMADO, COM AÇO CA-50 DE 6,30 MM - MONTAGEM. AF_07/2019 | KG | 729.98 | 16.63 | 12139.5674
| 5.7 | 10.01.060 | CDHU | Armadura em barra de aço CA-60 (A ou B) fyk = 600 Mpa | KG | 1011.22 | 15.24 | 15410.9928
| 5.8 | 07.02.060 | CDHU | Escavação mecanizada de valas ou cavas com profundidade de até 4 m | m³ | 16.37 | 14.74 | 241.2938
| 5.9 | 95877 | SINAPI | TRANSPORTE COM CAMINHÃO BASCULANTE DE 18 M³, EM VIA URBANA PAVIMENTADA, DMT ATÉ 30 KM (UNIDADE: M3XKM). AF_07/2020 | M3XKM | 16.56 | 1.77 | 29.3112
| 5.12 | 16.33.022 | CDHU | Calha, rufo, afins em chapa galvanizada nº 24 - corte 0,33 m | M | 80.75 | 100.73 | 8133.9475
| 5.13 | 16.03.020 | CDHU | Telhamento em cimento reforçado com fio sintético CRFS - perfil ondulado de 8 mm | M² | 93.18 | 71.47 | 6659.5746
| 5.14 | 98555 | SINAPI | IMPERMEABILIZAÇÃO DE SUPERFÍCIE COM ARGAMASSA POLIMÉRICA / MEMBRANA ACRÍLICA, 3 DEMÃOS. AF_06/2018 | M² | 338.85 | 27.16 | 9203.166
| 5.15 | 09.01.020 | CDHU | Forma em madeira comum para fundação | M² | 106.52 | 84.96 | 9049.9392
| 5.16 | 09.01.030 | CDHU | Forma em madeira comum para estrutura | M² | 109.26 | 205.24 | 22424.5224
| 5.17 | 09.02.130 | CDHU | Forma plana em compensado para estrutura convencional com cimbramento tubular metálico | M² | 126.07 | 119.05 | 15008.6335
| 5.18 | 11.18.040 | CDHU | Lastro de pedra britada | M³ | 7.82 | 135.48 | 1059.4536
| 5.19 | 14.01.050 | CDHU | Alvenaria de embasamento em bloco de concreto de 14 x 19 x 39 cm - classe A | M² | 1173.55 | 79.49 | 93285.4895
| 5.20 | 17.02.020 | CDHU | Chapisco | M² | 1386.81 | 5.95 | 8251.5195
| 5.21 | 17.02.140 | CDHU | Emboço desempenado com espuma de poliéster | M² | 1386.81 | 22.41 | 31078.4121
| 5.22 | 17.02.220 | CDHU | Reboco | M² | 1386.81 | 10.81 | 14991.4161
414.92 | 5.23 | 25.01.030 | CDHU | Caixilho em alumínio basculante com vidro, linha comercial | M² | 17.2 | 414.92 | 7136.624
| 5.24 | 06.02.020 | FDE | PORTA DE FERRO (TIPO PF-11) | M² | 1.36 | 1784.75 | 2427.26
| 5.25 | 90793 | SINAPI | KIT DE PORTA-PRONTA DE MADEIRA EM ACABAMENTO MELAMÍNICO BRANCO, FOLHAKIT DE PORTA-PRONTA DE MADEIRA EM ACABAMENTO MELAMÍNICO BRANCO, FOLHAKIT DE PORTA-PRONTA DE MADEIRA EM ACABAMENTO MELAMÍNICO BRANCO, FOLHA | unid | 8 | 1077.1 | 8616.8
| 5.26 | 14.30.020 | CDHU | Divisória em placas de granilite com espessura de 3 cm | M² | 37.17 | 210.27 | 7815.7359
| 5.27 | 14.30.070 | CDHU | Divisória sanitária em painel laminado melamínico estrutural com perfis em alumínio, inclusive ferragem completa para vão de porta | M² | 8.64 | 532.59 | 4601.5776
| 5.28 | 87257 | SINAPI | REVESTIMENTO CERÂMICO PARA PISO COM PLACAS TIPO ESMALTADA EXTRA DE DIMREVESTIMENTO CERÂMICO PARA PISO COM PLACAS TIPO ESMALTADA EXTRA DE DIMENSÕES 60X60 CM APLICADA EM AMBIENTES DE ÁREA MAIOR QUE 10 M2. AF_06/2014 | M² | 101.11 | 84.6 | 8553.906
| 5.29 | 17.01.020 | CDHU | Argamassa de regularização e/ou proteção | M³ | 5.05 | 671.08 | 3388.954
| 5.30 | 87266 | SINAPI | REVESTIMENTO CERÂMICO PARA PAREDES INTERNAS COM PLACAS TIPO ESMALTADA EXTRA DE DIMENSÕES 20X20 CM APLICADAS EM AMBIENTES DE ÁREA MENOR QUE 5M² A MEIA ALTURA DAS PAREDES. AF_06/2014 | M² | 584.41 | 72.99 | 42656.0859
| 5.31 | 08.16.091 | FDE | BR-03 CONJUNTO LAVATORIO E BACIA ACESSIVEIS | CJ | 2 | 3668.3 | 7336.6
| 5.32 | 47.04.040 | CDHU | Válvula de descarga com registro próprio, DN= 1 1/2" | CJ | 6 | 362.99 | 2177.94
| 5.33 | 44.01.800 | CDHU | Bacia sifonada com caixa de descarga acoplada sem tampa - 6 litros | CJ | 8 | 638.87 | 5110.96
| 5.34 | 44.01.270 | CDHU | Cuba de louça de embutir oval | unid | 10 | 110.67 | 1106.7
| 5.35 | 44.02.100 | CDHU | Tampo/bancada em granito com espessura de 3 cm | M² | 2.62 | 1050.78 | 2753.0436
| 5.36 | 48.02.400 | CDHU | Reservatório em polietileno com tampa de rosca - capacidade de 1.000 litros | unid | 4 | 953.91 | 3815.64
| 5.37 | 44.03.720 | CDHU | Torneira de mesa para lavatório, acionamento hidromecânico com alavanca, registro integrado regulador de vazão, em latão cromado, DN= 1/2" | unid | 0 | 0 | 0
8 | 5.38 | 43.02.080 | CDHU | Chuveiro elétrico de 6.500W/220V com resistência blindada | unid | 8 | 433.28 | 3466.24
| 5.39 | 44.01.200 | CDHU | Mictório de louça sifonado auto aspirante | unid | 4 | 428.43 | 1713.72
| 5.40 | 93190 | SINAPI | VERGA MOLDADA IN LOCO COM UTILIZAÇÃO DE BLOCOS CANALETA PARA JANELAS COM ATÉ 1,5 M DE VÃO. AF_03/2016 | M | 52.88 | 42.02 | 2222.0176
| 5.41 | 93205 | SINAPI | CINTA DE AMARRAÇÃO DE ALVENARIA MOLDADA IN LOCO COM UTILIZAÇÃO DE BLOCOS CANALETA. AF_03/2016 | M | 81.3 | 35.52 | 2887.776
| 5.42 | 95545 | SINAPI | SABONETEIRA DE PAREDE EM METAL CROMADO | unid | 10 | 60.66 | 606.6
| 5.43 | 95544 | SINAPI | PAPELEIRA PLASTICA TIPO DISPENSER PARA PAPEL HIGIENICO ROLAO | unid | 8 | 61.93 | 495.44
| 5.44 | 100853 | SINAPI | TORNEIRA CROMADA DE MESA PARA LAVATORIO, TIPO MONOCOMANDO. AF_01/2020 | UNID | 10 | 253.26 | 2532.6
| 5.45 | 44.03.640 | CDHU | Torneira de parede acionamento hidromecânico, em latão cromado, DN= 1/2´ ou 3/4´ | UNID | 0 | 0 | 0
| 5.46 | 44.20.280 | CDHU | Tampa de plástico para bacia sanitária | UNID | 8 | 42.27 | 338.16
| 5.47 | 45.01.040 | CDHU | Entrada completa de água com abrigo e registro de gaveta, DN= 1´ | UNID | 1 | 1438 | 1438
| 5.48 | 46.01.010 | CDHU | Tubo de PVC rígido soldável marrom, DN= 20 mm, (1/2´), inclusive conexões | M | 80 | 27.35 | 2188
| 5.49 | 46.01.020 | CDHU | Tubo de PVC rígido soldável marrom, DN= 25 mm, (3/4´), inclusive conexões | M | 140 | 28.4 | 3976
| 5.50 | 46.01.030 | CDHU | Tubo de PVC rígido soldável marrom, DN= 32 mm, (1´), inclusive conexões | M | 40 | 37 | 1480
| 5.51 | 46.33.186 | CDHU | Caixa sifonada de piso, em polipropileno de alta resistência PP, preto, DN=125mm, uma saída de 63mm | unid | 6 | 147.92 | 887.52
| 5.52 | 46.05.040 | CDHU | Tubo PVC rígido, tipo Coletor Esgoto, junta elástica, DN= 150 mm, inclusive conexões | M | 24 | 80.96 | 1943.04
| 5.53 | 46.05.020 | CDHU | Tubo PVC rígido, tipo Coletor Esgoto, junta elástica, DN= 100 mm, inclusive conexões | M | 20 | 45.62 | 912.4
| 5.54 | 46.04.010 | CDHU | Tubo de PVC rígido tipo PBA classe 15, DN= 50mm, (DE= 60mm), inclusive conexões | M | 25.8 | 39.54 | 1020.132
| 5.55 | 46.03.080 | CDHU | Tubo de PVC rígido, pontas lisas, soldável, linha esgoto série reforçada ´R´, DN= 40 mm, inclusive conexões | M | 41 | 40.44 | 1658.04
| 5.56 | 45.03.010 | CDHU | Hidrômetro em ferro fundido, diâmetro 50 mm (2´) | unid | 1 | 2492.53 | 2492.53
| 5.57 | 13.05.084 | CDHU | Pré-laje em painel pré-fabricado treliçado, com EPS, H= 12 cm | M² | 102.6 | 148.51 | 15237.126
| 5.58 | 90820 | SIURB EDIF | MINI DISJUNTOR - TIPO EUROPEU (IEC) - BIPOLAR 80A | unid | 2 | 143.98 | 287.96
| 5.59 | 90812 | SIURB EDIF | MINI DISJUNTOR - TIPO EUROPEU (IEC) - BIPOLAR 6/25A | unid | 12 | 71.08 | 852.96
| 5.60 | 90813 | SIURB EDIF | MINI DISJUNTOR - TIPO EUROPEU (IEC) - BIPOLAR 32/50A | unid | 12 | 72.8 | 873.6
| 5.61 | 91114 | SIURB EDIF | CAIXA DE INSPEÇÃO DE ATERRAMENTO TIPO EMBUTIR COM TAMPA E ALÇA | unid | 12 | 160.88 | 1930.56
| 5.62 | 5038 | SIURB EDIF | POSTE DE CONCRETO DUPLO T, 200 KG, H = 11 M (NBR 8451) | unid | 1 | 582.39 | 582.39
| 5.63 | 91842 | SINAPI | ELETRODUTO FLEXÍVEL CORRUGADO, PVC, DN 20 MM (1/2"), PARA CIRCUITOS TERMINAIS, INSTALADO EM LAJE - FORNECIMENTO E INSTALAÇÃO. AF_12/2015 | M | 160.21 | 6.1 | 977.281
| 5.64 | 91844 | SINAPI | ELETRODUTO FLEXÍVEL CORRUGADO, PVC, DN 25 MM (3/4"), PARA CIRCUITOS TERMINAIS, INSTALADO EM LAJE - FORNECIMENTO E INSTALAÇÃO. AF_12/2015 | M | 9.57 | 6.75 | 64.5975
| 5.65 | 91850 | SINAPI | ELETRODUTO FLEXÍVEL CORRUGADO, PEAD, DN 40 MM (1 1/4"), PARA CIRCUITOS TERMINAIS, INSTALADO EM LAJE - FORNECIMENTO E INSTALAÇÃO. AF_12/2015 | M | 31.27 | 11.21 | 350.5367
| 5.66 | 91953 | SINAPI | INTERRUPTOR SIMPLES (1 MÓDULO), 10A/250V, INCLUINDO SUPORTE E PLACA - FORNECIMENTO E INSTALAÇÃO. AF_12/2015 | unid | 8 | 25.3 | 202.4
| 5.67 | 91996 | SINAPI | TOMADA MÉDIA DE EMBUTIR (1 MÓDULO), 2P+T 10 A, INCLUINDO SUPORTE E PLACA - FORNECIMENTO E INSTALAÇÃO. AF_12/2015 | unid | 4 | 30.33 | 121.32
| 5.68 | 91997 | SINAPI | TOMADA MÉDIA DE EMBUTIR (1 MÓDULO), 2P+T 20 A, INCLUINDO SUPORTE E PLACA - FORNECIMENTO E INSTALAÇÃO. AF_12/2015 | unid | 8 | 32.38 | 259.04
| 5.69 | 92005 | SINAPI | TOMADA MÉDIA DE EMBUTIR (2 MÓDULOS), 2P+T 20 A, INCLUINDO SUPORTE E PLACA - FORNECIMENTO E INSTALAÇÃO. AF_12/2015 | unid | 2 | 54.09 | 108.18
| 5.70 | 100610 | SINAPI | ASSENTAMENTO DE POSTE DE CONCRETO COM COMPRIMENTO NOMINAL DE 11 M, CARGA NOMINAL DE 300 DAN, ENGASTAMENTO BASE CONCRETADA COM 1 M DE CONCRETO E 0,7 M DE SOLO (NÃO INCLUI FORNECIMENTO). AF_11/2019 | unid | 1 | 610.15 | 610.15
| 5.71 | 36.03.060 | CDHU | CAIXA DE MEDIÇÃO EXTERNA TIPO 'M´ (900 x 1200 x 270) MM, PADRÃO CONCESSIONÁRIAS | unid | 2 | 1850.84 | 3701.68
| 5.72 | 37.03.220 | CDHU | QUADRO DE DISTRIBUIÇÃO UNIVERSAL DE EMBUTIR, PARA DISJUNTORES 34 DIN / 24 BOLT-ON - 150 A - SEM COMPONENTES | unid | 2 | 731.72 | 1463.44
| 5.73 | 90847 | SIURB EDIF | DISJUNTOR CAIXA MOLDADA TRIPOLAR 125A COM DISPARADOR TERMOMAGNÉTICO AJUSTÁVEL | unid | 2 | 1082.3 | 2164.6
| 5.74 | 90885 | SIURB EDIF | DISJUNTOR TERMOMAGNÉTICO DIFERENCIAL BIPOLAR - 40A - SENSIBILIDADE 30MA - 240V | unid | 4 | 727.77 | 2911.08
| 5.75 | 90881 | SIURB EDIF | DISJUNTOR TERMOMAGNÉTICO DIFERENCIAL BIPOLAR - 20A - SENSIBILIDADE 30MA - 230V | unid | 2 | 579.87 | 1159.74
| 5.77 | 42.05.190 | CDHU | HASTE DE ATERRAMENTO DE 3/4'' X 3 M | unid | 2 | 256.73 | 513.46
| 5.78 | 39.21.010 | CDHU | CABO DE COBRE FLEXÍVEL DE 1,5 MM², ISOLAMENTO 0,6/1KV - ISOLAÇÃO HEPR 90°C | M | 161.82 | 2.55 | 412.641
| 5.79 | 39.21.020 | CDHU | CABO DE COBRE FLEXÍVEL DE 2,5 MM², ISOLAMENTO 0,6/1KV - ISOLAÇÃO HEPR 90°C | M | 72.48 | 3.35 | 242.808
| 5.80 | 39.21.030 | CDHU | CABO DE COBRE FLEXÍVEL DE 4 MM², ISOLAMENTO 0,6/1KV - ISOLAÇÃO HEPR 90°C | M | 183.16 | 4.89 | 895.6524
| 5.81 | 39.21.040 | CDHU | CABO DE COBRE FLEXÍVEL DE 6 MM², ISOLAMENTO 0,6/1KV - ISOLAÇÃO HEPR 90°C | M | 248.09 | 6.4 | 1587.776
| 5.82 | 39.21.060 | CDHU | CABO DE COBRE FLEXÍVEL DE 16 MM², ISOLAMENTO 0,6/1KV - ISOLAÇÃO HEPR 90°C | M | 93.82 | 18.08 | 1696.2656
| 5.83 | 39.21.070 | CDHU | CABO DE COBRE FLEXÍVEL DE 25 MM², ISOLAMENTO 0,6/1KV - ISOLAÇÃO HEPR 90°C | M | 93.82 | 25.94 | 2433.6908
| 5.84 | 40.07.010 | CDHU | CAIXA EM PVC DE 4´ x 2´ | unid | 14 | 13.76 | 192.64
| 5.85 | 41.14.310 | CDHU | LUMINÁRIA REDONDA DE EMBUTIR COM DIFUSOR RECUADO, PARA 1 OU 2 LÂMPADAS FLUORESCENTES COMPACTAS DE 15 W/ 18 W/ 20 W/ 23 W/ 26 W | unid | 4 | 106.75 | 427
| 5.86 | 41.14.070 | CDHU | LUMINÁRIA RETANGULAR DE SOBREPOR TIPO CALHA ABERTA, PARA 2 LÂMPADAS FLUORESCENTES TUBULARES DE 32 W | unid | 12 | 70.52 | 846.24
| 5.87 | 15.01.320 | CDHU | Estrutura em terças para telhas perfil e material qualquer, exceto barro | M² | 93.18 | 26.77 | 2494.4286
[6 empty] | Sub Total |  | 486594.4504
| 6.0 |  |  | CAMPO DE GRAMA SINTÉTICA
| 6.1 | 100576 | SINAPI | REGULARIZAÇÃO E COMPACTAÇÃO DE SUBLEITO DE SOLO PREDOMINANTEMENTE ARGILOSO. AF_11/2019 | m² | 1344 | 2,16 | 2903.04
| 6.2 | 101174 | SINAPI | ESTACA BROCA DE CONCRETO, DIÂMETRO DE 25CM, ESCAVAÇÃO MANUAL COM TRADO ESTACA BROCA DE CONCRETO, DIÂMETRO DE 25CM, ESCAVAÇÃO MANUAL COM TRADO | M | 153 | 82,41 | 12608.73
| 6.3 | 16.04.019 | FDE | FQ-01 FECHAMENTO PARA QUADRA DE ESPORTES - FUNDO - BROCA | M | 56 | 1582.04 | 88594.24
| 6.4 | 16.04.020 | FDE | FQ-01 FECHAMENTO PARA QUADRA DE ESPORTES - FUNDO - SAPATA | M | 96 | 1444.95 | 138715.2
| 6.5 | 96402 | SINAPI | EXECUÇÃO DE PINTURA DE LIGAÇÃO COM EMULSÃO ASFÁLTICA RR-2C. AF_11/2019 | m² | 1344 | 2.56 | 3440.64
| 6.6 | 08.05.100 | CDHU | Dreno com pedra britada | m³ | 47.04 | 110.52 | 5198.8608
| 6.7 | 11.18.040 | CDHU | Lastro de pedra britada | m³ | 120.42 | 135.48 | 16314.5016
| 6.8 | 11.18.020 | CDHU | Lastro de areia | m³ | 67.2 | 200.6 | 13480.32
| 6.9 | 16.08.026 | FDE | CI-02 CAIXA DE INSPEÇÃO 80X80CM PARA ESGOTO | unid | 4 | 1272.45 | 5089.8
| 6.10 | 08.05.010 | CDHU | Geomembrana em polietileno de alta densidade PEAD de 1 mm | m² | 78.36 | 29.39 | 2303.0004
| 6.11 | 90105 | SINAPI | ESCAVAÇÃO MECANIZADA DE VALA COM PROFUNDIDADE ATÉ 1,5 M (MÉDIA ENTRE MONTANTE E JUSANTE/UMA COMPOSIÇÃO POR TRECHO) COM RETROESCAVADEIRA (CAPACIDADE DA CAÇAMBA DA RETRO: 0,26 M3 / POTÊNCIA: 88 HP), LARGURA MENOR QUE 0,8 M, EM SOLO DE 1A CATEGORIA, LOCAIS COM BAIXO NÍVEL DE INTERFERÊNCIA. AF_01/2015 | m³ | 31.32 | 7.87 | 246.4884
| 6.12 | 101616 | SINAPI | PREPARO DE FUNDO DE VALA COM LARGURA MENOR QUE 1,5 M, EM LOCAL COM NÍVEL BAIXO DE INTERFERÊNCIA. AF_06/2016 | m² | 78.31 | 6.55 | 512.9305
| 6.13 | 16.05.032 | FDE | CA-22 CANALETA DE AGUAS PLUVIAIS EM CONCRETO (30CM) | M | 152 | 186.58 | 28360.16
| 6.14 | 16.05.042 | FDE | TC-05 TAMPA DE CONCRETO P/ CANALETA AP (35CM) | M | 152 | 168.98 | 25684.96
| 6.15 | 46.13.026 | CDHU | TUBO EM POLIETILENO DE ALTA DENSIDADE CORRUGADO PERFURADO, DN= 6´, INCLUSIVE CONEXÕES | M | 195.79 | 50.75 | 9936.3425
| 6.16 | 06.03.077 | FDE | QE-45 TRAVE DE FUTEBOL DE SALAO (FUNDACAO DIRETA) | unid | 2 | 1316.1 | 2632.2
| 6.17 | 21.01.160 | CDHU | REVESTIMENTO EM GRAMA SINTÉTICA, COM ESPESSURA DE 20 A 32 MM | m² | 1344 | 54.12 | 72737.28
| 6.18 | 55.01.020 | CDHU | LIMPEZA FINAL DA OBRA | m² | 2541.92 | 11.73 | 29816.7216
| 6.19 | 03.02.040 | CDHU | Demolição manual de alvenaria de elevação ou elemento vazado, incluindo revestimento | M³ | 16 | 67 | 1072
| 6.20 | 04.09.140 | CDHU | Retirada de poste ou sistema de sustentação para alambrado ou fechamento | unid | 54 | 21.78 | 1176.12
| 6.21 | 04.09.160 | CDHU | Retirada de entelamento metálico em geral | M² | 640 | 3.53 | 2259.2
| 6.22 | 93588 | SINAPI | TRANSPORTE COM CAMINHÃO BASCULANTE DE 10 M³, EM VIA URBANA EM LEITO NATURAL (UNIDADE: M3XKM). AF_07/2020 | M³XKM | 94.24 | 2.54 | 239.3696
| 6.23 | 16.01.064 | FDE | PT-29 PORTAO DE TELA PARA QUADRA | M² | 11.74 | 639.4 | 7506.556
| 6.24 | 94997 | SINAPI | EXECUÇÃO DE PASSEIO (CALÇADA) OU PISO DE CONCRETO COM CONCRETO MOLDADO IN LOCO, USINADO, ACABAMENTO CONVENCIONAL, ESPESSURA 10 CM, ARMADO. AF_07/2016 | M² | 1064.54 | 104.87 | 111638.3098
| 6.25 | 34.02.100 | CDHU | Plantio de grama esmeralda em placas (jardins e canteiros) | M² | 253.52 | 11.78 | 2986.4656
| 6.26 | 51600 | SIUR-INFRA | FORNECIMENTO E ASSENTAMENTO DE GUIAS PARA JARDIM 7 X 11 X 100CM (IE-3) | M | 146.92 | 25.58 | 3758.2136
| 6.27 | 180225 | SIUR-EDIF | IPÊ AMARELO (TABEBUIA CHRYSOTRICHA) | unid | 3 | 147.07 | 441.21
| 6.28 | 180218 | SIUR-EDIF | PITANGUEIRA ( EUGENIA UNIFLORA) | unid | 3 | 124.97 | 374.91
| 6.29 | 180223 | SIUR-EDIF | JACARANDÁ DE MINAS (JACARANDA CUSPIDIFOLIA) | unid | 1 | 125.58 | 125.58
| 6.30 | 35.20.050 | CDHU | Conjunto de 4 lixeiras para coleta seletiva, com tampa basculante, capacidade 50 litros | unid | 4 | 1020.55 | 4082.2
| 6.31 | 15.03.150 | CDHU | Fornecimento e montagem de estrutura metálica em perfil metalon, sem pintura | KG | 108.12 | 18.61 | 2012.1132
| 6.32 | 16.32.070 | CDHU | Cobertura curva em chapa de policarbonato alveolar bronze de 6 mm | m² | 30.95 | 217.6 | 6734.72
| 6.33 | 33.07.102 | CDHU | Esmalte a base de água em estrutura metálica | M² | 15.59 | 41.72 | 650.4148
| 6.34 |  | COTAÇÃO | PARQUE INFANTIL 2 TORRES (MEDIDA MÍNIMA: 5,40 X 5,70) | unid | 1 | 26680 | 26680
| 6.35 | 13.02.024 | FDE | BORRACHA ASSENTADA C/ ARGAMASSA - PISO TATIL DIRECIONAL | M² | 4.35 | 375.12 | 1631.772
| 6.36 | 38.19.040 | CDHU | Eletroduto de PVC corrugado flexível leve, diâmetro externo de 32 mm | M | 115.98 | 17.3 | 2006.454
| 6.37 | 39.21.050 | CDHU | Cabo de cobre flexível de 10 mm², isolamento 0,6/1kV - isolação HEPR 90°C | M | 382.73 | 12.69 | 4856.8437
| 6.38 | 09.11.009 | FDE | IL-109 LUMINÁRIA LED <=200 W EM POSTE CIRCULAR DE CONCRETO H=11,00 M QUADRA ESPORTE DESCOBERTA | unid | 6 | 5734.46 | 34406.76
| 6.39 | 11.20.050 | CDHU | Corte de junta de dilatação, com serra de disco diamantado para pisos | M | 210 | 16.92 | 3553.2
6.40
[6 empty] | Sub Total |  | 676767.8281
[5 empty] | Total |  |  | 1786894.2796
[7 empty] | BDI | 432964.4839
[7 empty] | BDI 24,23% | 2219858.7635
Carapicuíba, 07/02/2022
Felipe de Sousa Pinheiro
Engenheiro civil
CREA-SP 5070185958

## Cronograma
MUNICÍPIO DE CARAPICUÍBA
Secretaria de Desenvolvimento Urbano
CAMPO DO BAHIA CDHU 184 / SINAPI 07/2021 SIURB INFRA 07/2021
Obra:
Município: Carapicuíba
Endereço:
Planejamento
ITEM | DESCRIÇÃO DOS SERVIÇOS | VALOR (R$) | % ITEM | 1 | 2 | 3 | 4 | 5 | 6 | 7 | 8 | 9 | 10 | 11 | 12
1 | SERVIÇOS PRELIMINARES | 120339.6872 | 6.735% | 1: 50%; 2: 50%
|  |  |  | 60169.8436 | 60169.8436 | 0 | 0 | 0 |  |  | 0 | 0 | 0 | 0 | 0
2 | PAVIMENTAÇÃO | 143147.4107 | 8.011% | 1: 20%; 2: 20%; 3: 20%; 4: 15%; 5: 15%; 6: 10%
|  |  |  | 28629.4821 | 28629.4821 | 28629.4821 | 21472.1116 | 21472.1116 | 14314.7411 | 0 | 0 | 0 | 0 | 0 | 0
3 | IMPLANTAÇÃO DE GUIAS, SARJETAS E SARJETÃO | 78044.8936 | 4.368% | 1: 20%; 2: 20%; 3: 20%; 4: 10%; 5: 10%; 6: 10%; 7: 10%
|  |  |  | 15608.9787 | 15608.9787 | 15608.9787 | 7804.4894 | 7804.4894 | 7804.4894 | 7804.4894 | 0 | 0 | 0 | 0 | 0
4 | DRENAGEM | 282000.0096 | 15.78% | 2: 20%; 3: 20%; 4: 20%; 5: 20%; 6: 20%
|  |  |  | 0 | 56400.0019 | 56400.0019 | 56400.0019 | 56400.0019 | 56400.0019 | 0 |  | 0 | 0 | 0 | 0
5 | VESTIARIO | 486594.4504 | 27.23% | 10% | 10% | 10% | 10% | 10% | 10% | 10% | 10% | 10% | 5% | 5%
|  |  |  | 48659.445 | 48659.445 | 48659.445 | 48659.445 | 48659.445 | 48659.445 | 48659.445 | 48659.445 | 48659.445 | 24329.7225 | 24329.7225 | 0
6 | CAMPO DE GRAMA SINTÉTICA | 676767.8281 | 37.87% |  | 10% | 10% | 10% | 10% | 10% | 10% | 10% | 10% | 10% | 5% | 5%
|  |  |  | 0 | 67676.7828 | 67676.7828 | 67676.7828 | 67676.7828 | 67676.7828 | 67676.7828 | 67676.7828 | 67676.7828 | 67676.7828 | 33838.3914 | 33838.3914
Valores totais S/BDI |  | 1786894.2796 | 100% | 153067.7495 | 277144.5342 | 216974.6906 | 202012.8307 | 202012.8307 | 194855.4602 | 124140.7172 | 116336.2278 | 116336.2278 | 92006.5053 | 58168.1139 | 33838.3914
Valores totais C/BDI |  | 2219858.7635 | 100% | 8.566% | 15.51% | 12.14% | 11.31% | 11.31% | 10.9% | 6.947% | 6.511% | 6.511% | 5.149% | 3.255% | 1.894%
Felipe de Sousa Pinheiro
Engenheiro civil
CREA-SP 5070185958
Carapicuíba, 07/02/2022